## Resumen
Campo | Valor
RESUMEN EJECUTIVO — PROCESAMIENTO VFLUX2
Fecha de procesamiento | 2026-02-11 15:42
CONFIGURACIÓN DE CAMPO
Termocuplas activas | TC1, TC3, TC5
Total sensores | 9
Periodo de análisis | 21-Dec-2025 a 22-Jan-2026
Frecuencia de muestreo | 30 min
PARÁMETROS TÉRMICOS
Conductividad λ (W/mK) | 1.8
Cap. cal. sedimento Cs (MJ/m³K) | 2.8
Cap. cal. agua Cw (MJ/m³K) | 4.18
Difusividad κe (m²/s) | 6.429e-07
Long. penetración d (m) | 0.133
COORDENADAS (UTM 19S)
TC1 (ACTIVA) | 347285E 6473381N
TC2 (pendiente) | 347440E 6473566N
TC3 (ACTIVA) | 347087E 6472284N
TC4 (pendiente) | 347113E 6472121N
TC5 (ACTIVA) | 346618E 6471135N
FLUJOS ESTIMADOS - McCallum (recomendado)
TC1: sup-int | 246.00 mm/día
TC1: int-inf | 624.82 mm/día
TC1: sup-inf | 1878.12 mm/día
TC3: sup-int | 17.72 mm/día
TC3: int-inf | 8.72 mm/día
TC3: sup-inf | 53.84 mm/día
TC5: sup-int | 650.63 mm/día
TC5: int-inf | 225.00 mm/día
TC5: sup-inf | 2390.38 mm/día
IMÁGENES GENERADAS
00_mapa_estaciones.html
01_series_temperatura_general.png
02_serie_tc1_matlab.png
02_serie_tc3_matlab.png
02_serie_tc5_matlab.png
02_series_todas_tc_matlab.png
03_ajustes_armonicos.png
04_flujos_barras.png
05_perfil_vertical.png
06_heatmap_temperatura.png
07_boxplot_flujos.png
08_vflux2_fig1_series.png
09_vflux2_fig2_flujo_metodo.png

## Flujos_5_Metodos
Par | Metodo | q_mm_dia | q_m_s | Direccion
TC1: sup-int | McCallum (2012) | 246 | 2.8472e-06 | Infiltracion
TC1: sup-int | Hatch-Amplitud | 381.65 | 4.4172e-06 | Infiltracion
TC1: sup-int | Hatch-Fase | -6311.83 | -7.3054e-05 | Exfiltracion
TC1: sup-int | Keery (2007) | 1191.44 | 1.379e-05 | Infiltracion
TC1: sup-int | Luce (2013) | 1032.38 | 1.1949e-05 | Infiltracion
TC1: int-inf | McCallum (2012) | 624.82 | 7.2317e-06 | Infiltracion
TC1: int-inf | Hatch-Amplitud | 992.59 | 1.1488e-05 | Infiltracion
TC1: int-inf | Hatch-Fase | -5717.64 | -6.6176e-05 | Exfiltracion
TC1: int-inf | Keery (2007) | 1413.73 | 1.6363e-05 | Infiltracion
TC1: int-inf | Luce (2013) | 1534 | 1.7755e-05 | Infiltracion
TC1: sup-inf | McCallum (2012) | 1878.12 | 2.1737e-05 | Infiltracion
TC1: sup-inf | Hatch-Amplitud | 687.12 | 7.9528e-06 | Infiltracion
TC1: sup-inf | Hatch-Fase | -363.97 | -4.2126e-06 | Exfiltracion
TC1: sup-inf | Keery (2007) | 679.4 | 7.8634e-06 | Infiltracion
TC1: sup-inf | Luce (2013) | 1618.58 | 1.8734e-05 | Infiltracion
TC3: sup-int | McCallum (2012) | 17.72 | 2.0507e-07 | Infiltracion
TC3: sup-int | Hatch-Amplitud | 64.36 | 7.449e-07 | Infiltracion
TC3: sup-int | Hatch-Fase | -16197.1 | -0.00018747 | Exfiltracion
TC3: sup-int | Keery (2007) | 1735.43 | 2.0086e-05 | Infiltracion
TC3: sup-int | Luce (2013) | 182.82 | 2.1159e-06 | Infiltracion
TC3: int-inf | McCallum (2012) | 8.72 | 1.009e-07 | Infiltracion
TC3: int-inf | Hatch-Amplitud | 31.96 | 3.6986e-07 | Infiltracion
TC3: int-inf | Hatch-Fase | -16354.68 | -0.00018929 | Exfiltracion
TC3: int-inf | Keery (2007) | 1734.99 | 2.0081e-05 | Infiltracion
TC3: int-inf | Luce (2013) | 93.42 | 1.0812e-06 | Infiltracion
TC3: sup-inf | McCallum (2012) | 53.84 | 6.2313e-07 | Infiltracion
TC3: sup-inf | Hatch-Amplitud | 48.16 | 5.5738e-07 | Infiltracion
TC3: sup-inf | Hatch-Fase | -3357.9 | -3.8865e-05 | Exfiltracion
TC3: sup-inf | Keery (2007) | 862.75 | 9.9855e-06 | Infiltracion
TC3: sup-inf | Luce (2013) | 266.01 | 3.0789e-06 | Infiltracion
TC5: sup-int | McCallum (2012) | 650.63 | 7.5304e-06 | Infiltracion
TC5: sup-int | Hatch-Amplitud | 831.12 | 9.6194e-06 | Infiltracion
TC5: sup-int | Hatch-Fase | -4368.52 | -5.0562e-05 | Exfiltracion
TC5: sup-int | Keery (2007) | 1144.11 | 1.3242e-05 | Infiltracion
TC5: sup-int | Luce (2013) | 1465.24 | 1.6959e-05 | Infiltracion
TC5: int-inf | McCallum (2012) | 225 | 2.6041e-06 | Infiltracion
TC5: int-inf | Hatch-Amplitud | 267.04 | 3.0907e-06 | Infiltracion
TC5: int-inf | Hatch-Fase | -4648.53 | -5.3802e-05 | Exfiltracion
TC5: int-inf | Keery (2007) | 901.27 | 1.0431e-05 | Infiltracion
TC5: int-inf | Luce (2013) | 818.52 | 9.4736e-06 | Infiltracion
TC5: sup-inf | McCallum (2012) | 2390.38 | 2.7666e-05 | Infiltracion
TC5: sup-inf | Hatch-Amplitud | 549.08 | 6.3551e-06 | Infiltracion
TC5: sup-inf | Hatch-Fase | 389.14 | 4.5039e-06 | Infiltracion
TC5: sup-inf | Keery (2007) | 399.51 | 4.6239e-06 | Infiltracion
TC5: sup-inf | Luce (2013) | 1565.98 | 1.8125e-05 | Infiltracion

## Flujos_Pivot
Metodo | TC1: int-inf | TC1: sup-inf | TC1: sup-int | TC3: int-inf | TC3: sup-inf | TC3: sup-int | TC5: int-inf | TC5: sup-inf | TC5: sup-int
Hatch-Amplitud | 992.59 | 687.12 | 381.65 | 31.96 | 48.16 | 64.36 | 267.04 | 549.08 | 831.12
Hatch-Fase | -5717.64 | -363.97 | -6311.83 | -16354.68 | -3357.9 | -16197.1 | -4648.53 | 389.14 | -4368.52
Keery (2007) | 1413.73 | 679.4 | 1191.44 | 1734.99 | 862.75 | 1735.43 | 901.27 | 399.51 | 1144.11
Luce (2013) | 1534 | 1618.58 | 1032.38 | 93.42 | 266.01 | 182.82 | 818.52 | 1565.98 | 1465.24
McCallum (2012) | 624.82 | 1878.12 | 246 | 8.72 | 53.84 | 17.72 | 225 | 2390.38 | 650.63

## Estadisticas_Sensores
TC | Posicion | Prof_cm | N | T_media_C | T_min_C | T_max_C | Rango_C | Desv_std_C
TC1 | Superficie | 0 | 1560 | 17.5 | 13.06 | 23.76 | 10.7 | 2.7
TC1 | Intermedio | 28 | 1560 | 17.53 | 14.73 | 20.3 | 5.57 | 1.17
TC1 | Inferior | 56 | 1560 | 17.65 | 16.51 | 19.08 | 2.57 | 0.467
TC3 | Superficie | 0 | 1560 | 18.66 | 12.8 | 26.07 | 13.27 | 3.643
TC3 | Intermedio | 20 | 1560 | 18.37 | 12.93 | 25.25 | 12.32 | 3.31
TC3 | Inferior | 40 | 1560 | 18.45 | 13.1 | 24.74 | 11.64 | 3.133
TC5 | Superficie | 0 | 1560 | 18.21 | 14.23 | 22.75 | 8.52 | 2.122
TC5 | Intermedio | 28 | 1560 | 18.2 | 16.38 | 19.38 | 3 | 0.672
TC5 | Inferior | 56 | 1560 | 18.01 | 16.45 | 19.08 | 2.63 | 0.613

## Analisis_Armonico
sensor | tc | profundidad_m | amplitud_C | fase_rad | fase_deg | offset_C | R2
temp_1 | TC5 | 0.56 | 0.16949 | 1.9049 | 109.1414 | 18.013 | 0.037878
temp_2 | TC3 | 0.2 | 4.2628 | 0.6756 | 38.7088 | 18.4093 | 0.82606
temp_3 | TC5 | 0 | 2.6993 | 0.64493 | 36.9518 | 18.2275 | 0.8076
temp_4 | TC1 | 0.56 | 0.10719 | 4.3865 | 251.3272 | 17.7043 | 0.010191
temp_5 | TC1 | 0.28 | 1.3083 | 6.0448 | 346.3393 | 17.5491 | 0.61976
temp_6 | TC1 | 0 | 3.4237 | 1.0005 | 57.3239 | 17.5376 | 0.79319
temp_7 | TC5 | 0.28 | 0.33224 | 4.3177 | 247.3852 | 18.2063 | 0.12309
temp_8 | TC3 | 0.4 | 4.0245 | 0.58227 | 33.3618 | 18.4841 | 0.82294
temp_9 | TC3 | 0 | 4.7865 | 0.82566 | 47.307 | 18.7004 | 0.86024

## Mapeo_Sensores
termocupla | posicion | label | sensor_id | profundidad_m
TC1 | surface | temp_6 | A400000082BAF041 | 0
TC1 | intermediate | temp_5 | 7D000000828FA841 | 0.28
TC1 | deep | temp_4 | 5900000082B86A41 | 0.56
TC3 | surface | temp_9 | F60000008290D841 | 0
TC3 | intermediate | temp_2 | 2D00000082925E41 | 0.2
TC3 | deep | temp_8 | B3000000828F2741 | 0.4
TC5 | surface | temp_3 | 3800000082952A41 | 0
TC5 | intermediate | temp_7 | B000000082987741 | 0.28
TC5 | deep | temp_1 | 2800000082978041 | 0.56